## Sheet1
Decimal	Hex	Binary	Instruction			Next state case	M1 ALU A case	M1 ALU B case	M1 ALU op case	M1 Ld reg case
0	00	b00000000	nop	x
4	04	b00000100	inc b	z flag done, others?
5	05	b00000101	dec b	z flag done, others?
6	06	b00000110	ld b, n8
12	0C	b00001100	inc c	z flag done, others?
13	0D	b00001101	dec c	z flag done, others?
14	0E	b00001110	ld c, n8
20	14	b00010100	inc d	z flag done, others?
21	15	b00010101	dec d	z flag done, others?
22	16	b00010110	ld d, n8
24	18	b00011000	jr s8	x
28	1C	b00011100	inc e	z flag done, others?
29	1D	b00011101	dec e	z flag done, others?
30	1E	b00011110	ld e, n8
32	20	b00100000	jr nz, s8		2 or 3 cycles
36	24	b00100100	inc h	z flag done, others?
37	25	b00100101	dec h	z flag done, others?
38	26	b00100110	ld h, n8	x
44	2C	b00101100	inc l	z flag done, others?
45	2D	b00101101	dec l	z flag done, others?
46	2E	b00101110	ld l, n8	x
52	34	b00110100	inc [hl]
53	35	b00110101	dec [hl]
54	36	b00110110	ld [hl], n8
60	3C	b00111100	inc a	z flag done, others?
61	3D	b00111101	dec a	z flag done, others?
62	3E	b00111110	ld a, n8	x
119	77	b01110111	ld [hl], a
241	F1	b11110001	pop af		f = [sp], a = [sp+1], sp = sp+2
245	F5	b11110101	push af		sp=sp-2, [sp+1]=a, [sp]=f